## Combined Inventory
Part Name	Quantity	ID	Brand	Owner	Location	Notes	[other fields ref’d here]
Passives	-	-	-	-
Capacitor 1000u 25v axial	1	-	Gloria	FPU	IST 1036
Capacitor 220u 50v radial	1	-	“M”	FPU	IST 1036
Capacitor radial	1	WFA2J 124JE3	Generic	FPU	IST 1036
Inductor	1	103K	Generic	FPU	IST 1036
Inductor	1	1R0	Generic	FPU	IST 1036
Inductor	1	101	Generic	FPU	IST 1036
Inductor	1	2324-V-RC1517	Generic	FPU	IST 1036
Inductor (2-sided)	1	1 HEXCLAWS	Generic	FPU	IST 1036
Resistor 1k 5% Carbon Film	3	-	Generic	FPU	IST 1036
Dupont Wire	1	Red	Generic	FPU	IST 1036
Dupont Wire	1	Orange	Generic	FPU	IST 1036
Dupont Wire	6	Black	Generic	FPU	IST 1036	Differing lengths, one missing shielding on one end
Dupont Wire	2	Green	Generic	FPU	IST 1036
Dupont Wire	2	Yellow	Generic	FPU	IST 1036
Dupont Wire	1	Blue	Generic	FPU	IST 1036
Insulated thin wire	1	Red	Generic	FPU	IST 1036
Resistive load 10W	1	6R2J	(two circles linked)	FPU	IST 1036
Potentiometer	2	3296	Bourns	FPU	IST 1036
Potentiometer (long)	1	3006P 103 ^ 1439T0	Trimpot	FPU	IST 1036
3 pin riser	1	-	Generic	FPU	IST 1036	Not part of project

Actives	-	-	-
BJT 2N2222	2	ED (Canister)		FPU	IST 1036
Power MOSFET NT2955G	1	NFF40	ON Semiconductor	FPU	IST 1036
Power MOSFET IRF510	1	Y49K AB	Vishay Siliconix	FPU	IST 1036
Diode IN400I	1	AF3I	Fairchild	FPU	IST 1036
BJT 2N3904	1	E25		FPU	IST 1036	Not part of project

Compute Units
Arduino UNO R3 (official)	1	BUN1216110259	Arduino	FPU	IST 1036

Other
USB Type A to Type B	1	Black	Generic	FPU	IST 1036
Breadboard 3x Power Socket	1	-	Global Specialties	FPU	IST 1036

## Values
Part Name	ID	Type	Nominal	Value low	Value High	Method	Value 2 low	Value 2 High	Method

Capacitor 1000u 25v axial	-	C	1.00E-03	1.08E-03		Keithley 2110 Bench multimeter	9.21E-04	9.76E-04	DER EE DE-5000 LCR
Capacitor 220u 50v radial	-	C	2.20E-04	2.07E-04		Keithley 2110 Bench multimeter	1.95E-04	2.01E-04	DER EE DE-5000 LCR
Capacitor radial	WFA2J 124JE3	C	TODO	1.22E-07		Keithley 2110 Bench multimeter	1.21E-07	1.22E-07	DER EE DE-5000 LCR
Inductor	103K	L	-				1.00E-02	1.01E-02	DER EE DE-5000 LCR
Inductor	1R0	L	-				7.00E-07	7.00E-07	DER EE DE-5000 LCR
Inductor	101	L	-				1.04E-04	1.04E-04	DER EE DE-5000 LCR
Inductor	2324-V-RC1517	L	-				1.03E-03	1.04E-03	DER EE DE-5000 LCR
Inductor (2-sided)	1 HEXCLAWS	L	-				1.26E-02	1.27E-02	DER EE DE-5000 LCR
Resistor 1k 5% Carbon Film	-	R	1.00E+03	982.38	984.42	Keithley 2110 Bench multimeter	982.6	985	DER EE DE-5000 LCR
Resistive load 10W	6R2J	R	TODO	0	6.243	Keithley 2110 Bench multimeter	6.24	6.24	DER EE DE-5000 LCR
Potentiometer	3296	RV	1.00E+04						DER EE DE-5000 LCR
Potentiometer (long)	3006P 103 ^ 1439T0	RV	1.00E+05						DER EE DE-5000 LCR